## Power
Name | Info | Aver | P, Вт
12 V |  | 12.022
I 12 V CPU |  | 1.5607 | 18.7633
12 V | load Stress FPU | 11.9934
I 12 V CPU | load Stress FPU | 10.9208 | 130.9773
12 V | VLC - chaos-1920x1080-60p.mp4 (12%CPU) | 12.0204
I 12 V CPU | VLC - chaos-1920x1080-60p.mp4 (12%CPU) | 2.4458 | 29.3998
12 V | VLC - chaos-1920x1080-60p.mp4 (12%CPU) | 12.0208
I 12 V CPU | VLC - chaos-1920x1080-60p.mp4 (12%CPU) | 2.4381 | 29.3082

## Arctic Freezer i32
| PWM | V(target) | RPM(av) | V(real) | I(A) | Troom(C) | CPU Core #1 | CPU Core #2 | CPU Core #3 | CPU Core #4 | CPU Core #5 | CPU Core #6 | CPU Core #7 | CPU Core #8 | Tcpu
Arctic Freezer i32 | 100 | 12 | 1256.71 | 12.0181 | 0.1891 | 22.5441 | 52.1 | 49.7 | 59.7 | 56 | 62.1 | 56.1 | 60.3 | 54.9 | 56.3625
| 60 | 12 | 1188.98 | 12.0213 | 0.16231 | 22.816 | 52.6 | 50.3 | 60.1 | 56.1 | 62.9 | 56.7 | 61 | 55 | 56.8375
| 55 | 12 | 1175.9 | 12.0223 | 0.15573 | 22.8493 | 52.9 | 50.4 | 60.1 | 56.4 | 63 | 57 | 61 | 55.1 | 56.9875
| 50 | 12 | 1131.04 | 12.0226 | 0.14896 | 22.7375 | 53.5 | 51 | 60.9 | 57 | 63.3 | 57 | 61.4 | 55.8 | 57.4875
| 45 | 12 | 1081.8 | 12.0238 | 0.13979 | 23.3368 | 54.4 | 52 | 61.9 | 57.9 | 64.1 | 58 | 62.3 | 56.9 | 58.4375
| 40 | 12 | 1000.02 | 12.025 | 0.12568 | 23.3153 | 54.8 | 52.8 | 62.9 | 58.7 | 65.1 | 59 | 63 | 57.9 | 59.275
| 35 | 12 | 824.411 | 12.0287 | 0.099689 | 23.2396 | 58.1 | 56 | 65.6 | 62 | 68 | 62 | 66.1 | 61 | 62.35
| 34 | 12 | 765.076 | 12.0294 | 0.090117 | 23.4075 | 59.2 | 57.3 | 67 | 63.5 | 69.8 | 63.9 | 68 | 62.4 | 63.8875
| 33 | 12 | 654.767 | 12.0302 | 0.078934 | 22.5809 | 62.4 | 60.5 | 70 | 66.9 | 72.4 | 67 | 71 | 65.3 | 66.9375
| 32 | 12 | 564.292 | 12.0325 | 0.065702 | 23.2695 | 66.3 | 64.8 | 74 | 70.9 | 77.2 | 71.1 | 75 | 70 | 71.1625
| 31 | 12 | 442.614 | 12.0335 | 0.051156 | 23.4219 | 76.6 | 74 | 84.3 | 81 | 87.6 | 81 | 85.6 | 79.9 | 81.25
| 30 | 12 | 364.735 | 12.035 | 0.036189 | 23.375 | 87.6 | 85.9 | 96 | 93 | 99.4 | 93.4 | 97 | 91.6 | 92.9875
| 100 | 2.8 | 231.231 | 2.7997 | 0.033272 | 23.2537 | 92.3 | 91.4 | 99 | 98.7 | 99.4 | 98.7 | 99.4 | 97 | 96.9875
SilverStone AR07 | 100 | 12 | 1405.55 | 12.0295 | 0.20891 | 22.8234 | 50.3 | 48.7 | 57.7 | 54.4 | 60 | 54.9 | 58.1 | 53.3 | 54.675
stby | 0 | 12 | 0 | 12.045 | 0.0011667 | 22.8406 | 26.1 | 25.9 | 26.3 | 25.1 | 25 | 25 | 26 | 25.1 | 25.5625
Video | 0 | 12 | 0 | 12.045 | 0.0011667 | 22.7539 | 29.6 | 28.4 | 29.1 | 28.1 | 28 | 27.7 | 29 | 27.7 | 28.45

## load
Arctic Freezer i32
Корректированная
| PWM/U(V) | V(target) | RPM(av) | V(real) | I(A) | Troom(C) | Tcpu | dBA | P, Вт | DT | Rth (К/Вт) | Корр. темп. | Макс. TDP, Вт
Arctic Freezer i32 | 100 | 12 | 1256.71 | 12.0181 | 0.1891 | 22.5441 | 56.3625 | 29.8 | 130.9773 | 33.8184 | 0.2582 | 57.8184 | 139.4265
| 60 | 12 | 1188.98 | 12.0213 | 0.16231 | 22.816 | 56.8375 | 27.2 | 130.9773 | 34.0215 | 0.25975 | 58.0215 | 138.5942
| 55 | 12 | 1175.9 | 12.0223 | 0.15573 | 22.8493 | 56.9875 | 26.6 | 130.9773 | 34.1382 | 0.26064 | 58.1382 | 138.1204
| 50 | 12 | 1131.04 | 12.0226 | 0.14896 | 22.7375 | 57.4875 | 26 | 130.9773 | 34.75 | 0.26531 | 58.75 | 135.6887
| 45 | 12 | 1081.8 | 12.0238 | 0.13979 | 23.3368 | 58.4375 | 25 | 130.9773 | 35.1007 | 0.26799 | 59.1007 | 134.333
| 40 | 12 | 1000.02 | 12.025 | 0.12568 | 23.3153 | 59.275 | 23.3 | 130.9773 | 35.9597 | 0.27455 | 59.9597 | 131.1241
| 35 | 12 | 824.411 | 12.0287 | 0.099689 | 23.2396 | 62.35 | 20.4 | 130.9773 | 39.1104 | 0.2986 | 63.1104 | 120.5608
| 34 | 12 | 765.076 | 12.0294 | 0.090117 | 23.4075 | 63.8875 | 19.5 | 130.9773 | 40.48 | 0.30906 | 64.48 | 116.4818
| 33 | 12 | 654.767 | 12.0302 | 0.078934 | 22.5809 | 66.9375 | 18 | 130.9773 | 44.3566 | 0.33866 | 68.3566 | 106.3017
| 32 | 12 | 564.292 | 12.0325 | 0.065702 | 23.2695 | 71.1625 | 17.4 | 130.9773 | 47.893 | 0.36566 | 71.893 | 98.4524
| 31 | 12 | 442.614 | 12.0335 | 0.051156 | 23.4219 | 81.25 | 16.9 | 130.9773 | 57.8281 | 0.44151 | 81.8281 | 81.5379
| 30 | 12 | 364.735 | 12.035 | 0.036189 | 23.375 | 92.9875 | 16.8 | 130.9773 | 69.6125 | 0.53149 | 93.6125 | 67.7347
| 100 | 2.8 | 231.231 | 2.7997 | 0.033272 | 23.2537 | 96.9875 | 16.8 | 130.9773 | 73.7338 | 0.56295 | 97.7338 | 63.9487
SilverStone AR07 | 100 | 12 | 1405.55 | 12.0295 | 0.20891 | 22.8234 | 54.675 | 38.3 | 130.9773 | 31.8516 | 0.24318 | 55.8516 | 148.0359
stby | 0 | 12 | 0 | 12.045 | 0.0011667 | 22.8406 | 25.5625 |  | 18.7633 | 2.7219 | 0.14507 | 26.7219 | 248.1641
Video | 0 | 12 | 0 | 12.045 | 0.0011667 | 22.7539 | 28.45 |  | 29.3998 | 5.6961 | 0.19375 | 29.6961 | 185.8103

## Noise
Напряжение
ШИМ
| PWM/U(V) | V(target) | RPM(av) | V(real) | I(A) | dBA | Старт, В | Стоп, В
Arctic Freezer i32 | 100 | 12 | 1256.71 |  |  | 29.8
| 60 | 12 | 1188.98 |  |  | 27.2
| 55 | 12 | 1175.9 |  |  | 26.6
| 50 | 12 | 1131.04 |  |  | 26
| 45 | 12 | 1081.8 |  |  | 25
| 40 | 12 | 1000.02 |  |  | 23.3
| 35 | 12 | 824.411 |  |  | 20.4
| 34 | 12 | 765.076 |  |  | 19.5
| 33 | 12 | 654.767 |  |  | 18
| 32 | 12 | 564.292 |  |  | 17.4
| 31 | 12 | 442.614 |  |  | 16.9
| 30 | 12 | 364.735 |  |  | 16.8
| 100 | 2.8 | 231.231 |  |  | 16.8