## temp-default-0-load
Режим: множитель x38, 1,35В
PWM (скважность), % | RPM (скорость вращения), AIDA | RPM (скорость вращения) | Шум (дБа) | Температура (°C), ядро 1 | Температура (°C), ядро 2 | Температура (°C), ядро 3 | Температура (°C), ядро 4 | Температура (°C), средняя по ядрам | Температура (°C), максимальная среди ядер | Ток, А
0% | 465 | 468 | 31.1 | 39 | 38 | 38 | 37 | 38 | 39 | 0
10% | 466 | 469 | 31.2 | 38 | 39 | 38 | 37 | 38 | 39 | 0
20% | 474 | 478.5 | 31.2 | 38 | 38 | 38 | 38 | 38 | 38 | 0
30% | 561 | 564.2 | 32.3 | 38 | 37 | 38 | 37 | 37.5 | 38 | 0
40% | 753 | 758.3 | 33.1 | 35 | 36 | 37 | 34 | 35.5 | 37 | 0
50% | 997 | 1001 | 36.2 | 34 | 35 | 35 | 34 | 34.5 | 35 | 0
60% | 1232 | 1241.3 | 40.9 | 34 | 34 | 35 | 33 | 34 | 35 | 0
70% | 1455 | 1463.2 | 43.7 | 33 | 34 | 34 | 33 | 33.5 | 34 | 0
80% | 1624 | 1667 | 44.5 | 32 | 33 | 34 | 32 | 32.75 | 34 | 0
90% | 1829 | 1834 | 45.2 | 32 | 33 | 34 | 30 | 32.25 | 34 | 0
100% | 1975 | 1985 | 46.1 | 32 | 34 | 31 | 30 | 31.75 | 34 | 0
Напряжение питания, В | RPM (скорость вращения), AIDA | RPM (скорость вращения) | Шум (дБа) | Температура (°C), ядро 1 | Температура (°C), ядро 2 | Температура (°C), ядро 3 | Температура (°C), ядро 4 | Температура (°C), средняя по ядрам | Температура (°C), максимальная среди ядер | Ток, А
1 | 0 | 0 | 0 |  |  |  |  | #NUM! | 0 | 0
2 | 0 | 0 | 0 |  |  |  |  | #NUM! | 0 | 0
3 | 0 | 0 | 0 |  |  |  |  | #NUM! | 0 | 0
4 | 152 | 155 | 25.8 | 41 | 40 | 38 | 39 | 39.5 | 41 | 0
5 | 275 | 277.1 | 29.4 | 41 | 40 | 38 | 39 | 39.5 | 41 | 0
6 | 384 | 386.1 | 30.5 | 40 | 38 | 39 | 39 | 39 | 40 | 0
7 | 496 | 499.1 | 31.5 | 38 | 39 | 38 | 37 | 38 | 39 | 0
8 | 783 | 786.5 | 33.5 | 36 | 35 | 34 | 37 | 35.5 | 37 | 0
9 | 1077 | 1086.2 | 36.8 | 34 | 34 | 35 | 35 | 34.5 | 35 | 0
10 | 1433 | 1442.2 | 43.6 | 34 | 33 | 34 | 34 | 33.75 | 34 | 0
11 | 1722 | 1739.5 | 44.1 | 33 | 33 | 31 | 32 | 32.25 | 33 | 0
12 | 1975 | 1985 | 45.9 | 33 | 34 | 31 | 31 | 32.25 | 34 | 0
Stage 1 |  |  |  | Stage 1-1
Stage 2 |  |  |  | Stage 2-2
Stage 4 |  |  |  | Stage 4-4
Stage 5 |  |  |  | Stage 5-5

## temp-default-100-load
Режим: множитель x38, 1,35В
PWM (скважность), % | RPM (скорость вращения), AIDA | RPM (скорость вращения) | Шум (дБа) | Температура (°C), ядро 1 | Температура (°C), ядро 2 | Температура (°C), ядро 3 | Температура (°C), ядро 4 | Температура (°C), средняя по ядрам | Температура (°C), максимальная среди ядер | Ток, А
0% | 465 | 468 | 31.1 | 65 | 62 | 60 | 61 | 62 | 65 | 0
10% | 466 | 469 | 31.2 | 65 | 62 | 61 | 60 | 62 | 65 | 0
20% | 474 | 478.5 | 31.2 | 65 | 61 | 60 | 60 | 61.5 | 65 | 0
30% | 561 | 564.2 | 32.3 | 63 | 60 | 58 | 59 | 60 | 63 | 0
40% | 753 | 758.3 | 33.1 | 61 | 59 | 55 | 56 | 57.75 | 61 | 0
50% | 997 | 1001 | 36.2 | 60 | 57 | 54 | 54 | 56.25 | 60 | 0
60% | 1232 | 1241.3 | 40.9 | 59 | 56 | 54 | 53 | 55.5 | 59 | 0
70% | 1455 | 1463.2 | 43.7 | 58 | 56 | 55 | 53 | 55.5 | 58 | 0
80% | 1624 | 1667 | 44.5 | 58 | 55 | 52 | 53 | 54.5 | 58 | 0
90% | 1829 | 1834 | 45.2 | 58 | 55 | 55 | 52 | 55 | 58 | 0
100% | 1975 | 1985 | 46.1 | 57 | 54 | 54 | 54 | 54.75 | 57 | 0
Напряжение питания, В | RPM (скорость вращения), AIDA | RPM (скорость вращения) | Шум (дБа) | Температура (°C), ядро 1 | Температура (°C), ядро 2 | Температура (°C), ядро 3 | Температура (°C), ядро 4 | Температура (°C), средняя по ядрам | Температура (°C), максимальная среди ядер | Ток, А
1 | 0 | 0 | 0 |  |  |  |  | #NUM! | 0 | 0
2 | 0 | 0 | 0 |  |  |  |  | #NUM! | 0 | 0
3 | 0 | 0 | 0 |  |  |  |  | #NUM! | 0 | 0
4 | 152 | 161 | 25.8 | 81 | 78 | 77 | 78 | 78.5 | 81 | 0
5 | 275 | 277.1 | 29.4 | 72 | 68 | 68 | 67 | 68.75 | 72 | 0
6 | 384 | 386.1 | 30.5 | 67 | 62 | 61 | 62 | 63 | 67 | 0
7 | 496 | 499.1 | 31.5 | 64 | 61 | 60 | 60 | 61.25 | 64 | 0
8 | 783 | 786.5 | 33.5 | 62 | 58 | 56 | 55 | 57.75 | 62 | 0
9 | 1077 | 1086.2 | 36.8 | 60 | 57 | 55 | 54 | 56.5 | 60 | 0
10 | 1433 | 1442.2 | 43.6 | 58 | 55 | 54 | 53 | 55 | 58 | 0
11 | 1722 | 1739.5 | 44.1 | 58 | 54 | 53 | 53 | 54.5 | 58 | 0
12 | 1975 | 1985 | 45.9 | 57 | 52 | 53 | 54 | 54 | 57 | 0
Stage 3 |  |  |  |  | Stage 3-3
Stage 5-6 |  |  |  |  | Stage 5-7

## PWM-RPM-noise
PWM (скважность), % | RPM (скорость вращения), AIDA | RPM (скорость вращения) | Шум (дБА) | Ток, А
0% | 465 | 468 | 31.1
10% | 466 | 469 | 31.2
20% | 474 | 478.5 | 31.2
30% | 561 | 564.2 | 32.3
40% | 753 | 758.3 | 33.1
50% | 997 | 1001 | 36.2
60% | 1232 | 1241.3 | 40.9
70% | 1455 | 1463.2 | 43.7
80% | 1624 | 1667 | 44.5
90% | 1829 | 1834 | 45.2
100% | 1975 | 1985 | 46.1
Напряжение питания, В | RPM (скорость вращения), AIDA | RPM (скорость вращения) | Шум (дБА) | Ток, А
1
2
3
4 | 152 | 155 | 25.8
5 | 275 | 277.1 | 29.4
6 | 384 | 386.1 | 30.5
7 | 496 | 499.1 | 31.5
8 | 783 | 786.5 | 33.5
9 | 1077 | 1086.2 | 36.8
10 | 1433 | 1442.2 | 43.6
11 | 1722 | 1739.5 | 44.1
12 | 1975 | 1985 | 45.9
Пусковое напряжение, В | 5.1
Остановка крыльчатки, В | 3.9