## temp-default-0-load
Режим: множитель x38, 1,35В
PWM (скважность), % | RPM (скорость вращения), AIDA | RPM (скорость вращения) | Шум (дБа) | Температура (°C), ядро 1 | Температура (°C), ядро 2 | Температура (°C), ядро 3 | Температура (°C), ядро 4 | Температура (°C), средняя по ядрам | Температура (°C), максимальная среди ядер | Ток, А
0% | 0 | 776 | 22.1 | 37 | 36 | 36 | 36 | 36.25 | 37 | 0
10% | 0 | 775 | 22.1 | 36 | 35 | 37 | 36 | 36 | 37 | 0
20% | 0 | 776 | 22.1 | 35 | 36 | 36 | 35 | 35.5 | 36 | 0
30% | 0 | 777 | 22.1 | 35 | 36 | 35 | 34 | 35 | 36 | 0
40% | 0 | 898 | 22.9 | 35 | 34 | 33 | 35 | 34.25 | 35 | 0
50% | 0 | 1103 | 27 | 35 | 34 | 33 | 35 | 34.25 | 35 | 0
60% | 0 | 1295 | 28.8 | 35 | 33 | 32 | 33 | 33.25 | 35 | 0
70% | 0 | 1475 | 34.5 | 34 | 32 | 31 | 31 | 32 | 34 | 0
80% | 0 | 1648 | 35.3 | 31 | 32 | 32 | 31 | 31.5 | 32 | 0
90% | 0 | 1785 | 36.1 | 31 | 32 | 31 | 30 | 31 | 32 | 0
100% | 0 | 1942 | 38.2 | 32 | 31 | 31 | 30 | 31 | 32 | 0
Напряжение питания, В | RPM (скорость вращения), AIDA | RPM (скорость вращения) | Шум (дБа) | Температура (°C), ядро 1 | Температура (°C), ядро 2 | Температура (°C), ядро 3 | Температура (°C), ядро 4 | Температура (°C), средняя по ядрам | Температура (°C), максимальная среди ядер | Ток, А
1 | 0 | 0 | 0 |  |  |  |  | #DIV/0! | 0 | 0
2 | 0 | 0 | 0 |  |  |  |  | #DIV/0! | 0 | 0
3 | 0 | 0 | 0 |  |  |  |  | #DIV/0! | 0 | 0
4 | 0 | 0 | 0 |  |  |  |  | #DIV/0! | 0 | 0
5 | 0 | 901 | 22.8 | 34 | 33 | 34 | 33 | 33.5 | 34 | 0
6 | 0 | 1095 | 26.9 | 32 | 34 | 32 | 31 | 32.25 | 34 | 0
7 | 0 | 1284 | 28.9 | 32 | 33 | 32 | 31 | 32 | 33 | 0
8 | 0 | 1469 | 34.3 | 32 | 32 | 32 | 30 | 31.5 | 32 | 0
9 | 0 | 1654 | 35.2 | 32 | 32 | 30 | 29 | 30.75 | 32 | 0
10 | 0 | 1798 | 36.1 | 30 | 31 | 31 | 30 | 30.5 | 31 | 0
11 | 0 | 1847 | 36.5 | 31 | 30 | 30 | 30 | 30.25 | 31 | 0
12 | 0 | 1938 | 38.1 | 31 | 30 | 30 | 29 | 30 | 31 | 0
Stage 1 |  |  |  | Stage 1-1
Stage 2 |  |  |  | Stage 2-2
Stage 4 |  |  |  | Stage 4-4
Stage 5 |  |  |  | Stage 5-5

## temp-default-100-load
Режим: множитель x38, 1,35В
PWM (скважность), % | RPM (скорость вращения), AIDA | RPM (скорость вращения) | Шум (дБа) | Температура (°C), ядро 1 | Температура (°C), ядро 2 | Температура (°C), ядро 3 | Температура (°C), ядро 4 | Температура (°C), средняя по ядрам | Температура (°C), максимальная среди ядер | Ток, А
0% | 0 | 776 | 22.1 | 65 | 63 | 61 | 60 | 62.25 | 65 | 0
10% | 0 | 775 | 22.1 | 64 | 63 | 60 | 61 | 62 | 64 | 0
20% | 0 | 776 | 22.1 | 65 | 63 | 60 | 60 | 62 | 65 | 0
30% | 0 | 777 | 22.1 | 64 | 63 | 60 | 61 | 62 | 64 | 0
40% | 0 | 898 | 22.9 | 63 | 61 | 60 | 59 | 60.75 | 63 | 0
50% | 0 | 1103 | 27 | 64 | 61 | 58 | 58 | 60.25 | 64 | 0
60% | 0 | 1295 | 28.8 | 62 | 59 | 57 | 59 | 59.25 | 62 | 0
70% | 0 | 1475 | 34.5 | 60 | 60 | 58 | 58 | 59 | 60 | 0
80% | 0 | 1648 | 35.3 | 59 | 60 | 57 | 59 | 58.75 | 60 | 0
90% | 0 | 1785 | 36.1 | 59 | 58 | 57 | 57 | 57.75 | 59 | 0
100% | 0 | 1942 | 38.2 | 59 | 58 | 57 | 56 | 57.5 | 59 | 0
Напряжение питания, В | RPM (скорость вращения), AIDA | RPM (скорость вращения) | Шум (дБа) | Температура (°C), ядро 1 | Температура (°C), ядро 2 | Температура (°C), ядро 3 | Температура (°C), ядро 4 | Температура (°C), средняя по ядрам | Температура (°C), максимальная среди ядер | Ток, А
1 | 0 | 0 | 0 |  |  |  |  | #DIV/0! | 0 | 0
2 | 0 | 0 | 0 |  |  |  |  | #DIV/0! | 0 | 0
3 | 0 | 0 | 0 |  |  |  |  | #DIV/0! | 0 | 0
4 | 0 | 0 | 0 |  |  |  |  | #DIV/0! | 0 | 0
5 | 0 | 901 | 22.8 | 63 | 62 | 60 | 59 | 61 | 63 | 0
6 | 0 | 1095 | 26.9 | 64 | 60 | 59 | 59 | 60.5 | 64 | 0
7 | 0 | 1284 | 28.9 | 62 | 59 | 59 | 59 | 59.75 | 62 | 0
8 | 0 | 1469 | 34.3 | 62 | 57 | 59 | 56 | 58.5 | 62 | 0
9 | 0 | 1654 | 35.2 | 60 | 58 | 55 | 55 | 57 | 60 | 0
10 | 0 | 1798 | 36.1 | 60 | 57 | 56 | 53 | 56.5 | 60 | 0
11 | 0 | 1847 | 36.5 | 60 | 57 | 54 | 55 | 56.5 | 60 | 0
12 | 0 | 1938 | 38.1 | 60 | 56 | 55 | 54 | 56.25 | 60 | 0
Stage 3 |  |  |  |  | Stage 3-3
Stage 5-6 |  |  |  |  | Stage 5-7

## PWM-RPM-noise
PWM (скважность), % | RPM (скорость вращения), AIDA | RPM (скорость вращения) | Шум (дБА) | Ток, А
0% |  | 776 | 22.1
10% |  | 775 | 22.1
20% |  | 776 | 22.1
30% |  | 777 | 22.1
40% |  | 898 | 22.9
50% |  | 1103 | 27
60% |  | 1295 | 28.8
70% |  | 1475 | 34.5
80% |  | 1648 | 35.3
90% |  | 1785 | 36.1
100% |  | 1942 | 38.2
Напряжение питания, В | RPM (скорость вращения), AIDA | RPM (скорость вращения) | Шум (дБА) | Ток, А
1
2
3
4
5 |  | 901 | 22.8
6 |  | 1095 | 26.9
7 |  | 1284 | 28.9
8 |  | 1469 | 34.3
9 |  | 1654 | 35.2
10 |  | 1798 | 36.1
11 |  | 1847 | 36.5
12 |  | 1938 | 38.1
Пусковое напряжение, В | 4.8
Остановка крыльчатки, В | 4.5